## Übersicht
Generator TEASER Eingabemaske
AUSWAHL Schwimmbad: | Testbad Hintertupfingen
Mindesteingabegrößen TEASER
Wasserfläche Gesamt | 537.5 | m²
Baujahr Gebäude | 1985
Weitere Informationen
Nutzungsart | Hallenbad
Badfunktion | Sportbad
Nettogrundfläche Gebäude | 2887.81 | m²

## Datenbank
Schwimmbad Allgemein |  |  |  |  | Kontakt Ansprechpartner |  | Gebäudezonen: Schwimmhalle | [14 empty] | Gebäudezonen: Umkleiden | [14 empty] | Gebäudezonen: Sanitär und Duschen | [14 empty] | Gebäudezonen: Eingangshalle | [14 empty] | Gebäudezonen: Aufsichtsraum | [14 empty] | Gebäudezonen: Technikraum | [14 empty] | Gebäudezonen: Saunabereich | [14 empty] | Gebäudezonen: Fitness | [14 empty] | Schwimmbecken 1 | [24 empty] | Schwimmbecken 2 | [24 empty] | Schwimmbecken 3 | [24 empty] | Schwimmbecken 4 | [24 empty] | Schwimmbecken 5 | [24 empty] | Gebäudehülle - Allgemein |  |  |  |  | Gebäudehülle: Baukonstruktion |  |  |  |  | Gebäudehülle - Außenwand (Bitte Schichten von Innen nach Außen angeben) | [10 empty] | Gebäudehülle - Bodenplatte (Bitte Schichten von Innen nach Außen angeben) | [10 empty] | Gebäudehülle - Dach |  |  |  |  | Gebäudehülle - Fenster |  | Erzeuger und Energieträger: Vorhandene Anlagentechnik zur Wärme- und Stromerzeugung | [20 empty] | Wärmebereitstellung | [9 empty] | Abschluss der Umfrage
Badname | Badtyp | Badfunktion | Nettogrundfläche des Gebäudes (über alle Etagen) [m²] | Baujahr des Gebäudes | Name | E-Mail Adresse | Zonen- fläche [m²] | Luft- volumen [m³] | Außenwandflächen (inklusive Fenster) [m²] |  |  |  | Transparente Flächen in Außenwand [m²] |  |  |  | Dachfläche [m²] | Deckenfläche (ohne Dach) [m²] | Bodenfläche mit Erd- kontakt [m²] | Bodenfläche ohne Erd- kontakt [m²] | Innenwandflächen (geteilte Flächen werden jeder Zone vollständig angerechnet) [m²] | Zonen- fläche [m²] | Luft- volumen [m³] | Außenwandflächen (inklusive Fenster) [m²] |  |  |  | Transparente Flächen in Außenwand [m²] |  |  |  | Dachfläche [m²] | Deckenfläche (ohne Dach) [m²] | Bodenfläche mit Erd- kontakt [m²] | Bodenfläche ohne Erd- kontakt [m²] | Innenwandflächen (geteilte Flächen werden jeder Zone vollständig angerechnet) [m²] | Zonen- fläche [m²] | Luft- volumen [m³] | Außenwandflächen (inklusive Fenster) [m²] |  |  |  | Transparente Flächen in Außenwand [m²] |  |  |  | Dachfläche [m²] | Deckenfläche (ohne Dach) [m²] | Bodenfläche mit Erd- kontakt [m²] | Bodenfläche ohne Erd- kontakt [m²] | Innenwandflächen (geteilte Flächen werden jeder Zone vollständig angerechnet) [m²] | Zonen- fläche [m²] | Luft- volumen [m³] | Außenwandflächen (inklusive Fenster) [m²] |  |  |  | Transparente Flächen in Außenwand [m²] |  |  |  | Dachfläche [m²] | Deckenfläche (ohne Dach) [m²] | Bodenfläche mit Erd- kontakt [m²] | Bodenfläche ohne Erd- kontakt [m²] | Innenwandflächen (geteilte Flächen werden jeder Zone vollständig angerechnet) [m²] | Zonen- fläche [m²] | Luft- volumen [m³] | Außenwandflächen (inklusive Fenster) [m²] |  |  |  | Transparente Flächen in Außenwand [m²] |  |  |  | Dachfläche [m²] | Deckenfläche (ohne Dach) [m²] | Bodenfläche mit Erd- kontakt [m²] | Bodenfläche ohne Erd- kontakt [m²] | Innenwandflächen (geteilte Flächen werden jeder Zone vollständig angerechnet) [m²] | Zonen- fläche [m²] | Luft- volumen [m³] | Außenwandflächen (inklusive Fenster) [m²] |  |  |  | Transparente Flächen in Außenwand [m²] |  |  |  | Dachfläche [m²] | Deckenfläche (ohne Dach) [m²] | Bodenfläche mit Erd- kontakt [m²] | Bodenfläche ohne Erd- kontakt [m²] | Innenwandflächen (geteilte Flächen werden jeder Zone vollständig angerechnet) [m²] | Zonen- fläche [m²] | Luft- volumen [m³] | Außenwandflächen (inklusive Fenster) [m²] |  |  |  | Transparente Flächen in Außenwand [m²] |  |  |  | Dachfläche [m²] | Deckenfläche (ohne Dach) [m²] | Bodenfläche mit Erd- kontakt [m²] | Bodenfläche ohne Erd- kontakt [m²] | Innenwandflächen (geteilte Flächen werden jeder Zone vollständig angerechnet) [m²] | Zonen- fläche [m²] | Luft- volumen [m³] | Außenwandflächen (inklusive Fenster) [m²] |  |  |  | Transparente Flächen in Außenwand [m²] |  |  |  | Dachfläche [m²] | Deckenfläche (ohne Dach) [m²] | Bodenfläche mit Erd- kontakt [m²] | Bodenfläche ohne Erd- kontakt [m²] | Innenwandflächen (geteilte Flächen werden jeder Zone vollständig angerechnet) [m²] | Beckentyp | Wasser- fläche [m²] | Ø Becken- tiefe [m] | Wasser- volumen [m³] | Becken- umfang [m] | Wasser- temperatur [K] | Boden- fläche mit Erdkontakt [m²] | Wand- fläche mit Erdkontakt [m²] | Filter- spülungen pro Woche | Filtertyp | Filter- kombi- nation | Wärmerück- gewinnung Spülab- wasser | Rückge- winnungs- grad | Abwasser- aufberei- tung | Aufberei- tungsgrad | Nachtab- senkung | Aufbereitungs- volumenstrom nachts [m³/h] | Besucher- zahl pro Stunde | Becken- abdeck- ung | Wellen- betrieb | Wellen- höhe [m] | Wellen- breite [m] | Intervalle Wellen- betrieb [s] | Anteil Wellen- betrieb [%] | Konstruktion Beckenwand | Beckentyp | Wasser- fläche [m²] | Ø Becken- tiefe [m] | Wasser- volumen [m³] | Becken- umfang [m] | Wasser- temperatur [K] | Boden- fläche mit Erdkontakt [m²] | Wand- fläche mit Erdkontakt [m²] | Filter- spülungen pro Woche | Filtertyp | Filter- kombi- nation | Wärmerück- gewinnung Spülab- wasser | Rückge- winnungs- grad | Abwasser- aufberei- tung | Aufberei- tungsgrad | Nachtab- senkung | Aufbereitungs- volumenstrom nachts [m³/h] | Besucher- zahl pro Stunde | Becken- abdeck- ung | Wellen- betrieb | Wellen- höhe [m] | Wellen- breite [m] | Intervalle Wellen- betrieb [s] | Anteil Wellen- betrieb [%] | Konstruktion Beckenwand | Beckentyp | Wasser- fläche [m²] | Ø Becken- tiefe [m] | Wasser- volumen [m³] | Becken- umfang [m] | Wasser- temperatur [K] | Boden- fläche mit Erdkontakt [m²] | Wand- fläche mit Erdkontakt [m²] | Filter- spülungen pro Woche | Filtertyp | Filter- kombi- nation | Wärmerück- gewinnung Spülab- wasser | Rückge- winnungs- grad | Abwasser- aufberei- tung | Aufberei- tungsgrad | Nachtab- senkung | Aufbereitungs- volumenstrom nachts [m³/h] | Besucher- zahl pro Stunde | Becken- abdeck- ung | Wellen- betrieb | Wellen- höhe [m] | Wellen- breite [m] | Intervalle Wellen- betrieb [s] | Anteil Wellen- betrieb [%] | Konstruktion Beckenwand | Beckentyp | Wasser- fläche [m²] | Ø Becken- tiefe [m] | Wasser- volumen [m³] | Becken- umfang [m] | Wasser- temperatur [K] | Boden- fläche mit Erdkontakt [m²] | Wand- fläche mit Erdkontakt [m²] | Filter- spülungen pro Woche | Filtertyp | Filter- kombi- nation | Wärmerück- gewinnung Spülab- wasser | Rückge- winnungs- grad | Abwasser- aufberei- tung | Aufberei- tungsgrad | Nachtab- senkung | Aufbereitungs- volumenstrom nachts [m³/h] | Besucher- zahl pro Stunde | Becken- abdeck- ung | Wellen- betrieb | Wellen- höhe [m] | Wellen- breite [m] | Intervalle Wellen- betrieb [s] | Anteil Wellen- betrieb [%] | Konstruktion Beckenwand | Beckentyp | Wasser- fläche [m²] | Ø Becken- tiefe [m] | Wasser- volumen [m³] | Becken- umfang [m] | Wasser- temperatur [K] | Boden- fläche mit Erdkontakt [m²] | Wand- fläche mit Erdkontakt [m²] | Filter- spülungen pro Woche | Filtertyp | Filter- kombi- nation | Wärmerück- gewinnung Spülab- wasser | Rückge- winnungs- grad | Abwasser- aufberei- tung | Aufberei- tungsgrad | Nachtab- senkung | Aufbereitungs- volumenstrom nachts [m³/h] | Besucher- zahl pro Stunde | Becken- abdeck- ung | Wellen- betrieb | Wellen- höhe [m] | Wellen- breite [m] | Intervalle Wellen- betrieb [s] | Anteil Wellen- betrieb [%] | Konstruktion Beckenwand | U-Werte der jeweiligen Bauteile [W/(m²K)] |  |  |  |  | Wurden Bauteile modernisiert? Wenn ja, bitte Jahr der Modernisierung angeben. |  |  |  |  | 1. Schicht |  | 2. Schicht |  | 3. Schicht |  | 4. Schicht |  | 5. Schicht |  | Wärme- dämmung Bezeichnung | 1. Schicht |  | 2. Schicht |  | 3. Schicht |  | 4. Schicht |  | 5. Schicht |  | Wärme- dämmung Bezeichnung | Dachtyp/-form | Dachkonstruktion |  | (Gefälle-)Wärme- dämmung des Daches |  | Fensterjahrgang und Material | Sonnenschutz für Schwimmhalle? Wenn ja, bitte näher spezifizieren. | Heizkessel |  |  |  | Blockheizkraftwerk |  |  |  | Fernwärmeheizung |  | Wärmepumpe |  | Solarthermie-Anlage |  | Photovoltaik-Anlage |  | Sonstige |  |  |  |  | Art der Wärmebereitstellung für die Schwimmhalle |  |  |  |  | Art der Wärmebereitstellung in sonstigen Zonen |  |  |  |  | Sonstige Kommentare
[9 empty] | Nord | Ost | Süd | West | Nord | Ost | Süd | West | [7 empty] | Nord | Ost | Süd | West | Nord | Ost | Süd | West | [7 empty] | Nord | Ost | Süd | West | Nord | Ost | Süd | West | [7 empty] | Nord | Ost | Süd | West | Nord | Ost | Süd | West | [7 empty] | Nord | Ost | Süd | West | Nord | Ost | Süd | West | [7 empty] | Nord | Ost | Süd | West | Nord | Ost | Süd | West | [7 empty] | Nord | Ost | Süd | West | Nord | Ost | Süd | West | [7 empty] | Nord | Ost | Süd | West | Nord | Ost | Süd | West | [130 empty] | Außen- wand | Dach | Boden- platte | Fenster | Sonstige Fenster | Außen- wand | Dach | Boden- platte | Fenster | Sonstige Fenster | Material | Schicht- dicke [cm] | Material | Schicht- dicke [cm] | Material | Schicht- dicke [cm] | Material | Schicht- dicke [cm] | Material | Schicht- dicke [cm] |  | Material | Schicht- dicke [cm] | Material | Schicht- dicke [cm] | Material | Schicht- dicke [cm] | Material | Schicht- dicke [cm] | Material | Schicht- dicke [cm] |  |  | Auswahl | Kommentar (Sonstige) | Bezeichnung | Schichtdicke [cm] |  |  | Vorhanden? | Einbau- jahr | Energieträger | Kommentar (anderer Energieträger) | Vorhanden? | Einbau- jahr | Energieträger | Kommentar (anderer Energieträger) | Vorhanden? | Einbau- jahr | Vorhanden? | Einbau- jahr | Vorhanden? | Einbau- jahr | Vorhanden? | Einbau- jahr | Vorhanden? | Anlagen- bezeichnung | Einbau- jahr | Energie- träger | Kommentar (anderer Energieträger) | Raumlufttech- nische Anlage | Heizkörper | Fußboden- heizung | Sonstige | Kommentar (Sonstige) | Raumlufttech- nische Anlage | Heizkörper | Fußboden- heizung | Sonstige | Kommentar (Sonstige)
Schwimmhalle Brand | Hallenbad | Sportbad | 2887.81 | 1972 |  |  | 909.33 | [9 empty] | 909.33 | 0 |  |  |  | 360.69 | [9 empty] | 327.7 | 33 | 33 | 327.7 |  | 168.42 | [9 empty] | 158.4 | 10 | 10 | 158.4 |  | 130.5 | [9 empty] | 130.5 | 0 | 0 | 130.5 |  | 44.57 | [9 empty] | 44.57 | 0 | 0 | 44.57 |  | 1274.3 | [9 empty] | 83.3 | 1191 | 1274.3 | 0 |  | 0 | [14 empty] | 0 | [14 empty] | Schwimmerbecken | 312.5 |  |  | 75 | 303.15 | 312.5 |  | 4 | Quartz gravel filter |  | false | 0 | false | 0 | false | 130 | 37 | false | false | 0 | 0 | 0 | 0 | Reinforced concrete | Nichtschwimmerbecken | 106 |  |  | 42 | 303.15 | 106 |  | 4 | Open quick filter |  | false | 0 | false | 0 | false | 80 | 37 | false | false | 0 | 0 | 0 | 0 | Reinforced concrete | [80 empty] | Nein | Nein | Nein | Nein | Nein | [28 empty] | Nein | Ja |  |  |  | Ja | 2019 |  |  | Nein |  | Nein |  | Nein |  | Ja |  | Nein |  |  |  |  | Ja | Nein | Nein |  |  | Ja | Ja | Nein |  | Eingangsbereich mit Heizkörpern, sonst alles Lüftung | Gesamtvorlauftemperatur 80 °C, Vorlauf Becken 55°C, maximale Beckeneinlasstemperatur 45°C
Plytje Hallenbad Leer | Hallenbad | Sportbad | 2570 | 2018 |  |  | 1188 | [9 empty] | 1188 | 0 |  |  |  | 330 | [9 empty] | 330 | 0 |  |  |  | 103.2 | [9 empty] | 103.2 | 0 |  |  |  | 176 | [9 empty] | 176 | 0 |  |  |  | 55 | [9 empty] | 55 | 0 | [18 empty] | 18 | [9 empty] | 18 | 0 |  |  |  | 0 | [14 empty] | Schwimmerbecken | 375 |  |  | 80 | 300.65 | [13 empty] | false | 0 | 0 | 0 | 0 |  | Nichtschwimmerbecken | 100 | 1.25 |  | 41 | 305.15 | [13 empty] | false | 0 | 0 | 0 | 0 |  | Kleinkinderbecken | 27 | 0.3 |  | 24 | 305.65 | [74 empty] | Nein | Nein | Nein | Nein | Nein | [28 empty] | Nein | Nein |  |  |  | Ja | 2018 | Biogas / biogenes Flüssiggas |  | Nein |  | Nein |  | Nein |  | Nein |  | Nein |  |  |  |  | Ja | Nein | Nein |  |  | Ja | Nein | Nein
Testbad Hintertupfingen | Hallenbad | Sportbad | 2887.81 | 1985 |  |  | 909.33 | 4500 | 80 | 180 | 80 | 80 | 10 | 40 | 20 | 20 | 909.33 | 0 | 200 | 709.33 | 100 | 360.69 | 1800 | [8 empty] | 327.7 | 33 | 33 | 327.7 |  | 168.42 | [9 empty] | 158.4 | 10 | 10 | 158.4 |  | 130.5 | [9 empty] | 130.5 | 0 | 0 | 130.5 |  | 44.57 | [9 empty] | 44.57 | 0 | 0 | 44.57 |  | 1274.3 | [9 empty] | 83.3 | 1191 | 1274.3 | 0 |  | 0 | [14 empty] | 0 | [14 empty] | Schwimmerbecken | 312.5 | 2.2 | 687.5 | 75 | 301.15 | 250 | 100 | 4 | Closed sorption filter |  | false | 0 | false | 0 | false | 130 | 30 | false | false | 0 | 0 | 0 | 0 | Reinforced concrete | Nichtschwimmerbecken | 100 | 0.8 | 80 | 41 | 305.15 | 20 | 15 | 4 | Open quick filter |  | false | 0 | false | 0 | false | 80 | 30 | false | false | 0 | 0 | 0 | 0 | Reinforced concrete | Mehrzweckbecken | 125 | 0.95 | 118.75 | 45 | 301.15 | 50 | 19 | [9 empty] | 37 | [62 empty] | Nein | Nein | Nein | Nein | Nein | Beton | 10 | Luftschicht | 1 | Wärmedämmung | 12.5 | Faserplatte | 2 |  |  | Mineral Wool | Estrich | 2.5 | Trittschalldämmung | 2 | Wärmedämmung | 15 | Stahlbeton | 30 |  |  | EPS | Flachdach | Stahlkonstruktion |  | Foam Glass Board | 15 | 1984 - 1994, Kunststoff | Nein | Ja | 2019 | Erdgas / fossiles Flüssiggas |  | Ja | 2019 | [8 empty] | Ja |  | Nein |  |  |  |  | Ja | Nein | Nein |  |  | Ja | Ja | Nein |  |  | Testdaten
Hallenbad Wandsbek | Hallenbad | Sportbad | 3023.57 | 1979 |  |  | 1016.15 | 5813.61 | 227.8 | 197.2 | 156.15 | 178.6 | 134 | 95 | 0 | 47.5 | 1016.15 | 0 | 0 | 1016.15 | 307.4 | 484.8 | 1333.21 | 0 | 0 | 144 | 22.4 | 0 | 0 | 5.4 | 0.5 | 484.8 | 0 | 0 | 484.8 | 253.6 | 132.2 | 363.57 | 0 | 0 | 0 | 0 | 0 | 0 | 0 | 0 | 132.2 | 0 | 0 | 132.2 | 323.2 | 196.68 | 540.87 | 11.2 | 69.2 | 47.6 | 0 | 7 | 18.17 | 10.11 | 0 | 196.68 | 0 | 0 | 196.68 | 69.08 | 70.04 | 192.61 | 0 | 0 | 0 | 27.6 | 0 | 0 | 0 | 1.3 | 70.04 | 0 | 0 | 70.04 | 162 | 1123.7 | 3129.12 | 49.88 | 0 | 0 | 34.12 | 7.2 | 0 | 0 | 2.19 | 106 | 1017.7 | 1017.7 | 106 | 85.4 | 0 | [14 empty] | 0 | [14 empty] | Mehrzweckbecken | 425 | 2.35 | 1000 | 84 | 301.15 | 133.28 | 54.16 |  | Open suction filter | [9 empty] | false | 0 | 0 | 0 | 0 |  | Nichtschwimmerbecken | 108 | 0.93 | 100 | 42 | 305.15 | 0 | 0 |  | Open suction filter | [9 empty] | false | 0 | 0 | 0 | 0 | [108 empty] | Flachdach | [5 empty] | Nein | Ja | 2016 |  |  | Ja | 2016 |  |  | Nein |  | Nein |  | Nein |  | Nein |  | Nein |  |  |  |  | Ja | Nein | Nein |  |  | Ja | Ja | Nein
Hallenbad Meerbusch | Hallenbad | Sportbad | 2990.19 | 1964 |  |  | 913.09 | 5569.41 | 119.55 | 261 | 290.55 | 244.32 | 0 | 24.99 | 107.08 | 117.19 | 884.05 | 0 | 176.99 | 736.1 | 112.91 | 298.99 | 822.22 | 0 | 0 | 0 | 63.05 | 0 | 0 | 0 | 5.28 | 298.99 | 0 | 0 | 298.99 | 256.35 | 121.13 | 333.11 | 0 | 0 | 19.48 | 13.74 | 0 | 0 | 0 | 0 | 121.13 | 0 | 0 | 121.13 | 129.71 | 235.09 | 646.5 | 88.19 | 0 | 7.76 | 42.91 | 33.4 | 0 | 0 | 4.86 | 235.09 | 0 | 0 | 235.09 | 123.5 | 105.94 | 291.34 | 0 | 9.04 | 0 | 31.08 | 0 | 1.8 | 0 | 5.85 | 105.94 | 0 | 0 | 105.94 | 218.91 | 925.6 | 3037.43 | 0 | 9.74 | 59.67 | 0 | 0 | 0 | 7.2 | 0 | 36.81 | 888.79 | 888.79 | 36.81 | 69.37 | 82.18 | 226 | 0 | 22.7 | 0 | 0 | 0 | 1.8 | 0 | 0 | 82.18 | 0 | 31.69 | 50.49 | 138.4 | 308.17 | 847.47 | 97.23 | 108.68 | 21.73 | 0 | 9 | 10.8 | 0 | 0 | 308.17 | 0 | 0 | 308.17 | 147.17 | Schwimmerbecken | 416.5 | [23 empty] | Nichtschwimmerbecken

## Zone Data
Envelope Surfaces of Zones in an Example Swimming Pool
Testbad Hintertupfingen
Zone number | Zone 1 |  | Zone 2 |  | Zone 3 |  | Zone 4 |  | Zone 5 |  | Zone 6 |  | Zone 7 |  | Zone 8
Zone designation in german (english) | Eingangsbereich (Entrance) |  | Umkleiden (Changing rooms) |  | Duschen und Sanitärräume (Showers and sanitary rooms) |  | Schwimmhalle (Swimming hall) |  | Aufsichtsraum (Supervisory room) |  | Saunabereich (Sauna area) |  | Fitness (Fitness) |  | Technikraum (Technical room)
Outer walls and cardinal directions of them, including transparent elements [m²] | N | 0 | N | 0 | N | 0 | N | 80 | N | 0 | N | 0 | N | 0 | N | 0
| E | 0 | E | 0 | E | 0 | E | 180 | E | 0 | E | 0 | E | 0 | E | 0
| S | 0 | S | 0 | S | 0 | S | 80 | S | 0 | S | 0 | S | 0 | S | 0
| W | 0 | W | 0 | W | 0 | W | 80 | W | 0 | W | 0 | W | 0 | W | 0
Transparent elements in outer walls in each cardinal direction [m²] | N | 0 | N | 0 | N | 0 | N | 10 | N | 0 | N | 0 | N | 0 | N | 0
| E | 0 | E | 0 | E | 0 | E | 40 | E | 0 | E | 0 | E | 0 | E | 0
| S | 0 | S | 0 | S | 0 | S | 20 | S | 0 | S | 0 | S | 0 | S | 0
| W | 0 | W | 0 | W | 0 | W | 20 | W | 0 | W | 0 | W | 0 | W | 0
Roof (upper building closure, including horizontal transparent elements) [m²] |  | 130.5 |  | 327.7 |  | 158.4 |  | 909.33 |  | 44.57 |  | 0 |  | 0 |  | 83.3
Ground floor (lower building closure) with earth contact [m²] |  | 0 |  | 33 |  | 10 |  | 200 |  | 0 |  | 0 |  | 0 |  | 1274.3
Inner walls as a sum (Shared inner walls of two zones are fully accounted for both)[m²] |  | 0 |  | 0 |  | 0 |  | 100 |  | 0 |  | 0 |  | 0 |  | 0
Ceiling (Inner Ceilings)[m²] |  | 0 |  | 33 |  | 10 |  | 0 |  | 0 |  | 0 |  | 0 |  | 1191
Floor (Inner Floors without earth contact)[m²] |  | 130.5 |  | 327.7 |  | 158.4 |  | 709.33 |  | 44.57 |  | 0 |  | 0 |  | 0
Total area of zone (including water area) [m²] |  | 130.5 |  | 360.69 |  | 168.42 |  | 909.33 |  | 44.57 |  | 0 |  | 0 |  | 1274.3
Air volume [m³] |  | 0 |  | 1800 |  | 0 |  | 4500 |  | 0 |  | 0 |  | 0 |  | 0

## Pool Data
Additional information for pools within zone 4
Testbad Hintertupfingen
Pool abbreviation |  | SUM | SB | MZB | KB | NSB | SPB | FB1 | FB2 | FB3 | FB4
Pool designation in german (english) |  | Sum of pools | Schwimmerbecken | Mehrzweckbecken | Kleinkinderbecken | Nichtschwimmerbecken | Springerbecken | Freiformbecken1 | Freiformbecken2 | Freiformbecken3 | Freiformbecken4
Water area | [m²] | 537.5 | 312.5 | 125 |  | 100
Average pool depth | [m] |  | 2.2 | 0.95 |  | 0.8
Water volume | [m³] | 886.25 | 687.5 | 118.75 |  | 80
Perimeter pool | [m] |  | 75 | 45 |  | 41
Pool floor with earth contact | [m²] | 320 | 250 | 50 |  | 20
Pool floor without earth contact | [m²] | 217.5 | 62.5 | 75 |  | 80
Pool wall with earth contact | [m²] | 134 | 100 | 19 |  | 15
Pool wall without earth contact | [m²] | 106.55 | 65 | 23.75 |  | 17.8
Pool temperature | [K] |  | 301.15 | 301.15 |  | 305.15
Filter rinses per week | [per week] |  | 4 | 0 |  | 4
Filter type | string |  | Closed sorption filter | 0 |  | Open quick filter
Filter combination | string |  | 0 | 0 |  | 0
Water type | string |  | Freshwater | Freshwater |  | Freshwater
Heat recovery rinsing wastewater | boolean |  | false | 0 |  | false
Heat recovery rate rinsing wastewater |  |  | 0 | 0 |  | 0
Wastewater treatment | boolean |  | false | 0 |  | false
Wastewater treatment rate | float |  | 0 | 0 |  | 0
Night setback | boolean |  | false | 0 |  | false
Volume flow wastewater treatment night | float |  | 130 | 0 |  | 80
Visitor number per hour | [per hour] |  | 30 | 37 |  | 30
Pool covering outside operating hours | boolean |  | false | 0 |  | false
Operation of artificial waves | boolean |  | false | 0 |  | false
Wave height | [m] |  | 0 | 0 |  | 0
Wave width | [m] |  | 0 | 0 |  | 0
Interval wave operation | [sec] |  | 0 | 0 |  | 0
Share of wave operation | [%] |  | 0 | 0 |  | 0
Construction of pool wall | string |  | Reinforced concrete | 0 |  | Reinforced concrete

## Envelope Structures
Building Envelope Structures in Swimming Pools
Testbad Hintertupfingen
name | layer (from inside to outside) | thickness | material name | material designation | material_id | thermal conductivity | density | heat capacity | g-value | a_conv
|  | [cm] |  |  |  | [W/mK] | [kg/m3] | [kJ/kgK] | [-] | [-]
OuterWall | 1 | 10 | Beton | concrete | 2497c138-3a43-11e7-9e0f-2cd444b2e704 | 1.9375 | 2104.2 | 0.77585
| 2 | 1 | Luftschicht | air | 6cb62e70-3a43-11e7-a790-2cd444b2e704 | 0.0261 | 1184 | 1.005
| 3 | 12.5 | Wärmedämmung | mineral_wool_040 | 35d01e70-3a43-11e7-a6cf-2cd444b2e704 | 0.04 | 60 | 0.85
| 4 | 2 | Faserplatte | fibreboard | 4eb565fa-3a43-11e7-a413-2cd444b2e704 | 0.14 | 620 | 1.7
5
InnerWall | 1
2
3
4
5
Rooftop | 1 | 15 | Stahlbeton | concrete_wz05 | 249f131a-3a43-11e7-b4e6-2cd444b2e704 | 1.6 | 2300 | 0.85
| 2 | 12 | Wärmedämmung | foam_glass_board_130 | 48037df6-3a43-11e7-bd90-2cd444b2e704 | 0.065 | 130 | 0.84
| 3 | 3 | Kies | gravel_single_granular | 2f36c3b6-3a43-11e7-9a7e-2cd444b2e704 | 0.814 | 1500 | 0.84
4
5
GroundFloor | 1 | 2.5 | Estrich | cement_floating_screed_2_bottom | 6755e6e6-3a43-11e7-adad-2cd444b2e704 | 1.4 | 1990 | 1
| 2 | 2 | Trittschalldämmung | footstep_sound_insulation | 6de50a06-3a43-11e7-a3c8-2cd444b2e704 | 0.04 | 30 | 1
| 3 | 15 | Wärmedämmung | EPS_040_15 | 25d281da-3a43-11e7-8191-2cd444b2e704 | 0.04 | 15 | 1.5
| 4 | 30 | Stahlbeton | concrete_wz05 | 249f131a-3a43-11e7-b4e6-2cd444b2e704 | 1.6 | 2300 | 0.85
5
Floor | 1
2
3
4
5
Ceiling | 1
2
3
4
5
Window | 1 | 2.4 | 1984 - 1994, Kunststoff | Glas1984_1994KunststofffensterIsolierverglasung | 0abbb19b-83ff-11e6-95f9-2cd444b2e704 | 0.147 | 0 | 0 | 0.78 | 0.7

## Material Data
name in table | material id | name teaser database | thermal conduction λ | density ϱ | heat capacity c | g value | solar absorption α
|  |  | Wärmeleitfähigkeit | Dichte | spez. Wärmekapazität | Energiedurchlassgrad | Absorptionskoeffiezient
|  |  | [W/mK] | [kg/m³] | [kJ/kgK] | [-] | [-]
Außenwand
Aluminium | 6bd7d77e-3a43-11e7-8488-2cd444b2e704 | aluminium | 237 | 2800 | 0.897
Beton | 2497c138-3a43-11e7-9e0f-2cd444b2e704 | concrete | 1.9375 | 2104.2 | 0.77585
Faserplatte | 4eb565fa-3a43-11e7-a413-2cd444b2e704 | fibreboard | 0.14 | 620 | 1.7
Fassadenputz | 64cf5148-3a43-11e7-a187-2cd444b2e704 | cementplaster | 1.2 | 2000 | 0.85
Gibskartonplatte | 27068cc0-3a43-11e7-bc9e-2cd444b2e704 | plasterboard | 0.2113 | 732.0223 | 1.3839
Gips | 26ea0874-3a43-11e7-9488-2cd444b2e704 | gypsum | 0.3 | 850 | 1
Holz/Fachwerk | 264fb4ec-3a43-11e7-85b8-2cd444b2e704 | timberframed_mortar | 0.17 | 960 | 1
Klebemörtel | 35fd690a-3a43-11e7-8c26-2cd444b2e704 | mineral_reinforcing_plaster | 0.7 | 1475 | 1
Klinker | 5bebc464-3a43-11e7-b575-2cd444b2e704 | solid_brick_c | 0.9195 | 1895.0046 | 0.83641
Luftschicht | 6cb62e70-3a43-11e7-a790-2cd444b2e704 | air | 0.0261 | 1184 | 1.005
Mauerwerk | 6039dbb0-3a43-11e7-ada9-2cd444b2e704 | solid_brick_old | 0.6 | 1800 | 0.85
Stahl | 6c217f5c-3a43-11e7-8fc5-2cd444b2e704 | steel_sheet | 48 | 7800 | 0.477
Stahlbeton | 249f131a-3a43-11e7-b4e6-2cd444b2e704 | concrete_wz05 | 1.6 | 2300 | 0.85
Vermiculit | 5751bba2-3a43-11e7-89db-2cd444b2e704 | hollow_CMU_Vermiculit_1200 | 0.535 | 1200 | 1.05
Dämmstoffe
Basalt Fibre | 246bd5f8-3a43-11e7-a2d3-2cd444b2e704 | basalt_normal_fibre_150 | 0.045 | 150 | 0.84
EPS | 25d281da-3a43-11e7-8191-2cd444b2e704 | EPS_040_15 | 0.04 | 15 | 1.5
Foam Glass Board | 48037df6-3a43-11e7-bd90-2cd444b2e704 | foam_glass_board_130 | 0.065 | 130 | 0.84
Glass Fibre | 27e66a1a-3a43-11e7-a6a6-2cd444b2e704 | glass_fibre_glass_wool_80 | 0.038 | 80 | 0.84
Mineral Wool | 35d01e70-3a43-11e7-a6cf-2cd444b2e704 | mineral_wool_040 | 0.04 | 60 | 0.85
Polyethylene Foam | 3bdb58c6-3a43-11e7-84d0-2cd444b2e704 | polyethylene_foam_40_1 | 0.053 | 40 | 1.38
Polyurethane Foam | 3bb400b0-3a43-11e7-a1ce-2cd444b2e704 | polyurethane_foam_030 | 0.03 | 40 | 1.5
Rock Wool | 5258b18a-3a43-11e7-aed5-2cd444b2e704 | rock_wool_100 | 0.043 | 100 | 0.84
Slag Wool | 4ae56bfa-3a43-11e7-8e8c-2cd444b2e704 | slag_wool_pad_140 | 0.044 | 140 | 0.84
XPS | 2603ea80-3a43-11e7-882b-2cd444b2e704 | XPS_30 | 0.041 | 30 | 1.38
Bodenplatte
Eiche | 25c7fc26-3a43-11e7-a87a-2cd444b2e704 | oak_radial | 0.13 | 685 | 1.5
Estrich | 6755e6e6-3a43-11e7-adad-2cd444b2e704 | cement_floating_screed_2_bottom | 1.4 | 1990 | 1
Faserplatte | 4eb565fa-3a43-11e7-a413-2cd444b2e704 | fibreboard | 0.14 | 620 | 1.7
Holzbalken mit Isolierung | 6d473498-3a43-11e7-83d8-2cd444b2e704 | wooden_beams_with_insulation | 0.12 | 50 | 1
Stahlbeton | 249f131a-3a43-11e7-b4e6-2cd444b2e704 | concrete_wz05 | 1.6 | 2300 | 0.85
Trittschalldämmung | 6de50a06-3a43-11e7-a3c8-2cd444b2e704 | footstep_sound_insulation | 0.04 | 30 | 1
Dach
Holzbalken mit Dämmung | 6d473498-3a43-11e7-83d8-2cd444b2e704 | wooden_beams_with_insulation | 0.12 | 50 | 1
Stahlbeton | 249f131a-3a43-11e7-b4e6-2cd444b2e704 | concrete_wz05 | 1.6 | 2300 | 0.85
Kies | 2f36c3b6-3a43-11e7-9a7e-2cd444b2e704 | gravel_single_granular | 0.814 | 1500 | 0.84
Gibs | 26ea0874-3a43-11e7-9488-2cd444b2e704 | gypsum | 0.3 | 850 | 1
Fenster
< 1978, Holz (einfach verglast) | 0abb8aa3-83ff-11e6-bfa4-2cd444b2e704 | Glas0_1978Holzfenstereinfach | 0.8 | 0 | 0 | 0.87 | 0.7
< 1978, Holz (zweifach verglast) | 0abbb194-83ff-11e6-a326-2cd444b2e704 | Glas0_1978Holzfensterzweifach | 0.12 | 0 | 0 | 0.78 | 0.7
< 1978, Kunststoff | 0abbb195-83ff-11e6-9ec6-2cd444b2e704 | Glas0_1978KunststofffensterIsolierverglasung | 0.147 | 0 | 0 | 0.78 | 0.7
< 1978, Alu/Stahl | 0abbb196-83ff-11e6-8079-2cd444b2e704 | Glas0_1978AluoderStahlfensterIsolierverglasung | 0.384 | 0 | 0 | 0.78 | 0.7
1979 - 1983, Holz | 0abbb197-83ff-11e6-a5ea-2cd444b2e704 | Glas1979_1983Holzfensterzweifach | 0.12 | 0 | 0 | 0.78 | 0.7
1979 - 1983, Kunststoff | 0abbb198-83ff-11e6-a1b0-2cd444b2e704 | Glas1979_1983KunststofffensterIsolierverglasung | 0.147 | 0 | 0 | 0.78 | 0.7
1979 - 1983, Alu/Stahl | 0abbb199-83ff-11e6-96ec-2cd444b2e704 | Glas1979_1983AluoderStahlfensterIsolierverglasung | 0.384 | 0 | 0 | 0.78 | 0.7
1984 - 1994, Holz | 0abbb19a-83ff-11e6-bace-2cd444b2e704 | Glas1984_1994Holzfensterzweifach | 0.12 | 0 | 0 | 0.78 | 0.7
1984 - 1994, Kunststoff | 0abbb19b-83ff-11e6-95f9-2cd444b2e704 | Glas1984_1994KunststofffensterIsolierverglasung | 0.147 | 0 | 0 | 0.78 | 0.7
1984 - 1994, Alu/Stahl | 0abbb19c-83ff-11e6-a925-2cd444b2e704 | Glas1984_1994AluoderStahlfensterIsolierverglasung | 0.168 | 0 | 0 | 0.78 | 0.7
1995 - 2015, Holz | 0abbb19d-83ff-11e6-b8bb-2cd444b2e704 | Glas1995_2015Holzfensterzweifach | 0.053 | 0 | 0 | 0.67 | 0.7
1995 - 2015, Kunststoff | 0abbb19e-83ff-11e6-968a-2cd444b2e704 | Glas1995_2015KunststofffensterIsolierverglasung | 0.067 | 0 | 0 | 0.67 | 0.7
1995 - 2015, Fenster nach EnEV | 36eb3906-855e-11e6-a498-2cd444b2e704 | Glas1995_2015EnEV | 0.04 | 0 | 0 | 0.6 | 0.7
1995 - 2015, Alu/Stahl | 0abbb1a0-83ff-11e6-9986-2cd444b2e704 | Glas1995_2015AluoderStahlfensterIsolierverglasung | 0.067 | 0 | 0 | 0.67 | 0.7
1995 - 2015, Dreifachverglastes Wärmeschutzfenster | 0abbb1a2-83ff-11e6-946a-2cd444b2e704 | Glas1995_2015Waermeschutzverglasungdreifach | 0.0222 | 0 | 0 | 0.5 | 0.7